## Smart_Powerbank_Jukic_Sayfutdin
Reference | Qty | Value | Footprint
C1,C2,C3,C4,C5,C6,C8,C12,C13,C15,C18,C20,C22 | 13 | 100nF | Capacitor_SMD:C_0603_1608Metric
C7,C17 | 2 | 1uF | Capacitor_SMD:C_0805_2012Metric
C9,C10,C19 | 3 | 10uF | Capacitor_SMD:C_0805_2012Metric
C11 | 1 | 470nF | Capacitor_SMD:C_0603_1608Metric
C14,C21 | 2 | 22uF | Capacitor_SMD:C_0805_2012Metric
C16 | 1 | 4.7uF | Capacitor_SMD:C_0603_1608Metric
D1,D2,D3,D5 | 4 | LED | LED_SMD:LED_0603_1608Metric
D4 | 1 | D_Schottky | Diode_SMD:D_SMA
D6 | 1 | n.b. | LED_SMD:LED_0603_1608Metric
J1,J2,J4 | 3 | USB_C_Receptacle_USB2.0_16P | Connector_USB:USB_C_Receptacle_GCT_USB4110
J3,J7 | 2 | Conn_01x04_Pin | Connector_PinHeader_2.54mm:PinHeader_1x04_P2.54mm_Vertical
J5 | 1 | Conn_01x04_Pin | Connector_PinSocket_2.54mm:PinSocket_1x04_P2.54mm_Vertical
J6 | 1 | Conn_01x03_Pin | Connector_PinHeader_2.54mm:PinHeader_1x03_P2.54mm_Vertical
JP1,JP2,JP3 | 3 | SolderJumper_2_Open | Jumper:SolderJumper-2_P1.3mm_Open_RoundedPad1.0x1.5mm
L1 | 1 | 4.7uH | Inductor_SMD:L_Coilcraft_XAL4030-XXX
R1,R2,R3,R4,R5,R6,R7,R20,R21 | 9 | 10k | Resistor_SMD:R_0603_1608Metric
R8,R9 | 2 | 5k1 | Resistor_SMD:R_0603_1608Metric
R10,R11 | 2 | 3.3k | Resistor_SMD:R_0603_1608Metric
R12,R14,R15 | 3 | 0.01 | Resistor_SMD:R_2512_6332Metric
R13,R16,R18,R19,R22,R23 | 6 | 1k | Resistor_SMD:R_0603_1608Metric
R17 | 1 | 47k | Resistor_SMD:R_0603_1608Metric
R24 | 1 | 110k | Resistor_SMD:R_0603_1608Metric
R25 | 1 | 15k | Resistor_SMD:R_0603_1608Metric
R26 | 1 | 100k | Resistor_SMD:R_0603_1608Metric
R27 | 1 | n.b. | Resistor_SMD:R_0603_1608Metric
SW1,SW2 | 2 | SW_Push | Button_Switch_SMD:SW_SPST_B3S-1000
TP1,TP2,TP3,TP4,TP5,TP6,TP7,TP8,TP9,TP10,TP11,TP12 | 12 | TestPoint_Probe | Connector_PinHeader_1.00mm:PinHeader_1x01_P1.00mm_Vertical
U1 | 1 | ATmega328-A | Package_QFP:TQFP-32_7x7mm_P0.8mm
U2 | 1 | AP2112K-3.3 | Package_TO_SOT_SMD:SOT-23-5
U3,U4 | 2 | INA219AxD | Package_SO:SOIC-8_3.9x4.9mm_P1.27mm
U5 | 1 | BQ27441-G1 | Package_SON:Texas_S-PDSO-N12
U6 | 1 | BQ24074RGT | Package_DFN_QFN:VQFN-16-1EP_3x3mm_P0.5mm_EP1.6x1.6mm
U7 | 1 | MT3608 | Package_TO_SOT_SMD:SOT-23-6
U8 | 1 | ESP-12E | RF_Module:ESP-12E